## Calcul constantes WS2812x
Input clock frequency [Hz]			WS2812
50000000			Duration		unity		Duration in integer (rounded)			Min (us)	Measure in simulation for f = 50MHz in us	Max (us)	OK ?
			TL+TH (max_T)	1,25	us	± 0,6 us	63		TL+TH (max_T)	0,65	1,28	1,85	ok
			T0H	0,35	us	± 0,15 us	18		T0H	0,2	0,36	0,5	ok
			T0L	0,8	us	± 0,15 us	40		T0L	0,65	0,92	0,95	ok
			T1H	0,7	us	± 0,15 us	35		T1H	0,55	0,7	0,85	ok
			T1L	0,6	us	± 0,15 us	30		T1L	0,45	0,58	0,75	ok

			WS2812b
			Duration		unity		Duration in integer (rounded)
			TL+TH (max_T)	1,25	us	± 0,6 us	63
			T0Hb	0,4	us	± 0,15 us	20
			T0Lb	0,85	us	± 0,15 us	43
			T1Hb	0,8	us	± 0,15 us	40
			T1Lb	0,45	us	± 0,15 us	23