## Feuille1
Register Name	Offset	Bit Index					RESET / VALUE	Type	Descriptions
		31	30	29	28	27	26	25	24	23	22	21	20	19	18	17	16	15	14	13	12	11	10	9	8	7	6	5	4	3	2	1	0
REG0 / Control	0x00					en_max7219	0x00000000	RW	Control Status
REG1 / Commands	0x04					MATRIX_IDX			DATA					DISPLAY_TEST	SHUTDOWN	SCAN_LIMIT	INTENSITY	DECODE_MODE	DIGIT7	DIGIT6	DIGIT5	DIGIT4	DIGIT3	DIGIT2	DIGIT1	DIGIT0	NOOP	0x00000000	RW
REG2 / STATUS	0x08					FIFO_FULL	FIFO_EMPTY	0x00000000	RO

				Legend
				RW : Read/Write Access to the register
				CW : Cleared on Write / This register perform a clear of its bits after a write access / A read Access return (others => ‘0’)
				RO : Read Only. This register is accessible in read access only. A write access generates an Error

				/!\ : All register are in little-endian